## 1545 (hidden)
Motor | RPMs per Volt (KV) | Rm Ohms | Io @ 10V | Torque Constant (mNm/A) | Torque Constant (inOz/A) | Max Volts (max rpm/KV) | Max Amps (max watts/max volts) | Cell Voltage | Cell discharge Current | Series | Parallel | Cells | Remaining Current Capacity | RdsOn | Conduction loss
1545/6D/220 | 220 | 0.216 | 0.8 | 43.493 | 6.159 | 273 | 29 | 3.7 | 35 | 74 | 1 | 74 | 6 | 0.0024 | 2.0184
1545/5.75D/230 | 230 | 0.198 | 0.8 | 41.602 | 5.891 | 261 | 31 |  |  | 71 | 1 | 71 | 4 |  | 2.3064
1545/5.5D/240 | 240 | 0.181 | 0.8 | 39.868 | 5.646 | 250 | 32 |  |  | 68 | 1 | 68 | 3 |  | 2.4576
1545/3Y/244 | 244 | 0.162 | 0.8 | 39.215 | 5.553 | 246 | 33 |  |  | 67 | 1 | 67 | 2 |  | 2.6136
1545/5.25D/251 | 251 | 0.165 | 0.9 | 38.121 | 5.398 | 239 | 33 |  |  | 65 | 1 | 65 | 2 |  | 2.6136
1545/5D/264 | 264 | 0.15 | 0.9 | 36.244 | 5.133 | 227 | 35 |  |  | 62 | 1 | 62 | 0 |  | 2.94
1545/2.75Y/267 | 267 | 0.136 | 0.9 | 35.837 | 5.075 | 225 | 36 |  |  | 61 | 2 | 122 | 34 |  | 3.1104
1545/4.75D/278 | 278 | 0.135 | 0.9 | 34.419 | 4.874 | 216 | 37 |  |  | 59 | 2 | 118 | 33 |  | 3.2856
1545/2.5Y/293 | 293 | 0.113 | 1 | 32.657 | 4.625 | 205 | 39 |  |  | 56 | 2 | 112 | 31 |  | 3.6504
1545/4.5D/293 | 293 | 0.121 | 1 | 32.657 | 4.625 | 205 | 39 |  |  | 56 | 2 | 112 | 31 |  | 3.6504
1545/4.25D/311 | 311 | 0.108 | 1.1 | 30.767 | 4.357 | 193 | 41 |  |  | 53 | 2 | 106 | 29 |  | 4.0344
1545/2.25Y/326 | 326 | 0.091 | 1.1 | 29.351 | 4.156 | 184 | 43 |  |  | 50 | 2 | 100 | 27 |  | 4.4376
1545/4D/330 | 330 | 0.096 | 1.1 | 28.995 | 4.106 | 182 | 44 |  |  | 50 | 2 | 100 | 26 |  | 4.6464
1545/3.75D/352 | 352 | 0.084 | 1.2 | 27.183 | 3.849 | 170 | 47 |  |  | 46 | 2 | 92 | 23 |  | 5.3016
1545/2Y/367 | 367 | 0.072 | 1.3 | 26.072 | 3.692 | 163 | 49 |  |  | 45 | 2 | 90 | 21 |  | 5.7624
1545/3.5D/377 | 377 | 0.073 | 1.3 | 25.38 | 3.594 | 159 | 50 |  |  | 43 | 2 | 86 | 20 |  | 6
1545/3.25D/406 | 406 | 0.063 | 1.4 | 23.567 | 3.337 | 148 | 54 |  |  | 40 | 2 | 80 | 16 |  | 6.9984
1545/1.75Y/419 | 419 | 0.055 | 1.4 | 22.836 | 3.234 | 143 | 56 |  |  | 39 | 2 | 78 | 14 |  | 7.5264
1545/3D/440 | 440 | 0.054 | 1.5 | 21.746 | 3.08 | 136 | 59 |  |  | 37 | 2 | 74 | 11 |  | 8.3544
1545/2.75D/480 | 480 | 0.045 | 1.6 | 19.934 | 2.823 | 125 | 64 |  |  | 34 | 2 | 68 | 6 |  | 9.8304
1545/1.5Y/489 | 489 | 0.041 | 1.7 | 19.567 | 2.771 | 123 | 65 |  |  | 34 | 2 | 68 | 5 |  | 10.14
1545/2.5D/528 | 528 | 0.037 | 1.8 | 18.122 | 2.566 | 114 | 70 |  |  | 31 | 2 | 62 | 0 |  | 11.76
1545/2.25D/587 | 587 | 0.03 | 2 | 16.301 | 2.308 | 102 | 78 |  |  | 28 | 3 | 84 | 27 |  | 14.6016
1545/1.25Y/587 | 587 | 0.028 | 2 | 16.301 | 2.308 | 102 | 78 |  |  | 28 | 3 | 84 | 27 |  | 14.6016
1545/2D/660 | 660 | 0.024 | 2.3 | 14.498 | 2.053 | 91 | 88 |  |  | 25 | 3 | 75 | 17 |  | 18.5856
1545/1Y/733 | 733 | 0.018 | 2.5 | 13.054 | 1.849 | 82 | 98 |  |  | 23 | 3 | 69 | 7 |  | 23.0496
1545/1.75D/754 | 754 | 0.018 | 2.6 | 12.69 | 1.797 | 80 | 101 |  |  | 22 | 3 | 66 | 4 |  | 24.4824
1545/1.5D/880 | 880 | 0.013 | 3 | 10.873 | 1.54 | 68 | 117 |  |  | 19 | 4 | 76 | 23 |  | 32.8536
1545/0.75Y/978 | 978 | 0.01 | 3.3 | 9.784 | 1.385 | 61 | 130 |  |  | 17 | 4 | 68 | 10 |  | 40.56
1545/1.25D/1056 | 1056 | 0.009 | 3.6 | 9.061 | 1.283 | 57 | 141 |  |  | 16 | 5 | 80 | 34 |  | 47.7144
1545/1D/1320 | 1320 | 0.006 | 4.5 | 7.249 | 1.027 | 45 | 176 |  |  | 13 | 6 | 78 | 34 |  | 74.3424
1545/0.5Y/1467 | 1467 | 0.005 | 5 | 6.522 | 0.924 | 41 | 196 |  |  | 12 | 6 | 72 | 14 |  | 92.1984
1545/0.75D/1760 | 1760 | 0.003 | 6 | 5.437 | 0.77 | 34 | 235 |  |  | 10 | 7 | 70 | 10 |  | 132.54
1545/0.5D/2640 | 2640 | 0.001 | 9 | 3.624 | 0.513 | 23 | 352 |  |  | 7 | 11 | 77 | 33 |  | 297.3696

## Battery Selection
Cell | Voltage | Capacity (mAh) | C-rating | Theoretical Max Current (A) | Mass (g) | Derated Max Current (A) | Thickness (mm) | Width (mm) | Length (mm) | Volume (cubic mm) | Series | Parallel | Total cells | Mass (kg) | Best Mass (kg) | Best Battery | System | Voltage | Current | Max current derating
GRP3721175 | 3.2 |  |  | 9.5 | 22.5 | 8.075 | 3.5 | 20 | 174 | 12180 | 57 | 22 | 1254 | 28.215 | 5.6105 | GRP8049135 |  | 180 | 170 | 0.85
GRP4746099 | 3.2 |  |  | 16 | 36.5 | 13.6 |  |  |  |  | 57 | 13 | 741 | 27.0465
GRP7934096 | 3.2 |  |  | 21 | 47 | 17.85 |  |  |  |  | 57 | 10 | 570 | 26.79
GRP9645090 | 3.2 |  |  | 32 | 71.5 | 27.2 |  |  |  |  | 57 | 7 | 399 | 28.5285
GRP7867100 | 3.2 |  |  | 41 | 99 | 34.85 |  |  |  |  | 57 | 5 | 285 | 28.215
GRP5030060 | 3.2 |  |  | 12 | 15.5 | 10.2 |  |  |  |  | 57 | 17 | 969 | 15.0195
GRP7035062 | 3.2 |  |  | 22 | 26.5 | 18.7 |  |  |  |  | 57 | 10 | 570 | 15.105
GRP7349092 | 3.2 |  |  | 50 | 60 | 42.5 |  |  |  |  | 57 | 4 | 228 | 13.68
GRP7942121 | 3.2 |  |  | 66 | 77 | 56.1 |  |  |  |  | 57 | 4 | 228 | 17.556
GRP7767100 | 3.2 |  |  | 82 | 101.5 | 69.7 |  |  |  |  | 57 | 3 | 171 | 17.3565
GRP5978160 | 3.2 |  |  | 103 | 130 | 87.55 |  |  |  |  | 57 | 2 | 114 | 14.82
GRP9076119 | 3.2 |  |  | 128 | 148 | 108.8 |  |  |  |  | 57 | 2 | 114 | 16.872
GRPA570145 | 3.2 |  |  | 84 | 200 | 71.4 |  |  |  |  | 57 | 3 | 171 | 34.2
GRP89C0270 | 3.2 |  |  | 220 | 520 | 187 |  |  |  |  | 57 | 1 | 57 | 29.64
GRP5764074 | 3.2 |  |  | 59.5 | 50 | 50.575 |  |  |  |  | 57 | 4 | 228 | 11.4
GRP6053117 | 3.2 |  |  | 87.5 | 68 | 74.375 |  |  |  |  | 57 | 3 | 171 | 11.628
GRP7580090 | 3.2 |  |  | 115.5 | 93.5 | 98.175 |  |  |  |  | 57 | 2 | 114 | 10.659
GRP8075110 | 3.2 |  |  | 148.75 | 122 | 126.4375 |  |  |  |  | 57 | 2 | 114 | 13.908
GRPA785155 | 3.2 |  |  | 117.6 | 273 | 99.96 |  |  |  |  | 57 | 2 | 114 | 31.122
GRP99C0130 | 3.2 |  |  | 120 | 281 | 102 |  |  |  |  | 57 | 2 | 114 | 32.034
GRP6264079 | 3.2 |  |  | 68 | 55.5 | 57.8 |  |  |  |  | 57 | 3 | 171 | 9.4905
GRP5570096 | 3.2 |  |  | 80 | 65.5 | 68 |  |  |  |  | 57 | 3 | 171 | 11.2005
GRP8861115 | 3.2 |  |  | 144 | 112.5 | 122.4 |  |  |  |  | 57 | 2 | 114 | 12.825
GRP9074115 | 3.2 |  |  | 160 | 135 | 136 |  |  |  |  | 57 | 2 | 114 | 15.39
GRP7680186 | 3.2 |  |  | 232 | 187 | 197.2 |  |  |  |  | 57 | 1 | 57 | 10.659
GRPA080186 | 3.2 |  |  | 312 | 246 | 265.2 |  |  |  |  | 57 | 1 | 57 | 14.022
GRP50B5140 | 3.7 | 6100 | 50 | 305 | 152 | 259.25 |  |  |  |  | 49 | 1 | 49 | 7.448
GRP9075185 | 3.7 | 10000 | 50 | 500 | 245 | 425 |  |  |  |  | 49 | 1 | 49 | 12.005
GRP5126089 | 3.7 | 900 | 40 | 36 | 22.5 | 30.6 |  |  |  |  | 49 | 6 | 294 | 6.615
GRP7438064 | 3.7 | 1450 | 40 | 58 | 35 | 49.3 |  |  |  |  | 49 | 4 | 196 | 6.86
GRP8338064 | 3.7 | 1650 | 40 | 66 | 39.5 | 56.1 |  |  |  |  | 49 | 4 | 196 | 7.742
GRP9938064 | 3.7 | 2000 | 40 | 80 | 46.5 | 68 |  |  |  |  | 49 | 3 | 147 | 6.8355
GRP7243128 | 3.7 | 3500 | 40 | 140 | 82.5 | 119 |  |  |  |  | 49 | 2 | 98 | 8.085
GRP6374135 | 3.7 | 5000 | 40 | 200 | 116 | 170 |  |  |  |  | 49 | 1 | 49 | 5.684
GRP49B5140 | 3.7 | 6250 | 40 | 250 | 150 | 212.5 |  |  |  |  | 49 | 1 | 49 | 7.35
GRP91C0130 | 3.7 | 12000 | 40 | 480 | 275 | 408 |  |  |  |  | 49 | 1 | 49 | 13.475
GRP8049135 | 3.7 | 5100 | 40 | 204 | 114.5 | 173.4 |  |  |  |  | 49 | 1 | 49 | 5.6105
GRP5860119 | 3.7 | 3300 | 45 | 148.5 | 83.5 | 126.225 |  |  |  |  | 49 | 2 | 98 | 8.183
HCG431528HP20 | 3.7 | 100 | 20 | 2 | 2.9 | 1.7 |  |  |  |  | 49 | 100 | 4900 | 14.21
HCG721437 | 3.7 | 300 | 15 | 4.5 | 6.5 | 3.825 |  |  |  |  | 49 | 45 | 2205 | 14.3325
HCG602036 | 3.7 | 380 | 8 | 3.04 | 7.7 | 2.584 |  |  |  |  | 49 | 66 | 3234 | 24.9018
HCG453048 | 3.7 | 450 | 30 | 13.5 | 13 | 11.475 |  |  |  |  | 49 | 15 | 735 | 9.555
HCG4020108 | 3.7 | 930 | 25 | 23.25 | 20 | 19.7625 |  |  |  |  | 49 | 9 | 441 | 8.82
HCG903048 | 3.7 | 1100 | 25 | 27.5 | 28 | 23.375 |  |  |  |  | 49 | 8 | 392 | 10.976
HCG132750 | 3.7 | 2000 | 5 | 10 | 33 | 8.5 |  |  |  |  | 49 | 20 | 980 | 32.34
HCG8634125 | 3.7 | 3900 | 10 | 39 | 75 | 33.15 |  |  |  |  | 49 | 6 | 294 | 22.05
HCG9546148 | 3.7 | 6150 | 25 | 153.75 | 135 | 130.6875 |  |  |  |  | 49 | 2 | 98 | 13.23

## Sheet5
volts | required current | mass | series | parallel
55 | 20kW/55 |  |  |  | 20kW
60 | ..
xx | ..
x | .
x | .
x
x

## 3030 (hidden)
Motor | RPMs per Volt (KV) | Rm Ohms | Io @ 10V | Torque Constant (mNm/A) | Torque Constant (inOz/A) | Max Volts (max rpm/KV) | Max Amps (max watts/max volts) | Cell Voltage | Cell discharge Current | Cell Mass (g) | Series | Parallel | Cells | Remaining Current Capacity | Mass (kg) | RdsOn | Conduction loss
3030/3Y/155 | 155 | 0.032 | 2 | 61.732 | 8.742 | 129 | 233 | 30.4 | 160 | 700 | 5 | 2 | 10 | 87 | 7 | 0.0024 | 130.2936
3030/2.5Y/194 | 194 | 0.023 | 2.4 | 49.322 | 6.985 | 103 | 291 |  |  |  | 4 | 2 | 8 | 29 | 5.6 |  | 203.2344
3030/2Y/233 | 233 | 0.014 | 3 | 41.066 | 5.815 | 86 | 350 |  |  |  | 3 | 3 | 9 | 130 | 6.3 |  | 294
3030/1.5Y/356 | 356 | 0.008 | 4 | 26.878 | 3.806 | 56 | 534 |  |  |  | 2 | 4 | 8 | 106 | 5.6 |  | 684.3744
3030/1Y/466 | 466 | 0.004 | 6 | 20.533 | 2.908 | 43 | 699 |  |  |  | 2 | 5 | 10 | 101 | 7 |  | 1172.6424
[11 empty] | 0 | 0 | 0 | 0 | 0 |  | 0
[11 empty] | 0 | 0 | 0 | 0 | 0 |  | 0
[11 empty] | 0 | 0 | 0 | 0 | 0 |  | 0
[11 empty] | 0 | 0 | 0 | 0 | 0 |  | 0
[11 empty] | 0 | 0 | 0 | 0 | 0 |  | 0
[11 empty] | 0 | 0 | 0 | 0 | 0 |  | 0
[11 empty] | 0 | 0 | 0 | 0 | 0 |  | 0
[11 empty] | 0 | 0 | 0 | 0 | 0 |  | 0
[11 empty] | 0 | 0 | 0 | 0 | 0 |  | 0
[11 empty] | 0 | 0 | 0 | 0 | 0 |  | 0
[11 empty] | 0 | 0 | 0 | 0 | 0 |  | 0
[11 empty] | 0 | 0 | 0 | 0 | 0 |  | 0
[11 empty] | 0 | 0 | 0 | 0 | 0 |  | 0
[11 empty] | 0 | 0 | 0 | 0 | 0 |  | 0
[11 empty] | 0 | 0 | 0 | 0 | 0 |  | 0
[11 empty] | 0 | 0 | 0 | 0 | 0 |  | 0
[11 empty] | 0 | 0 | 0 | 0 | 0 |  | 0
[11 empty] | 0 | 0 | 0 | 0 | 0 |  | 0
[11 empty] | 0 | 0 | 0 | 0 | 0 |  | 0
[11 empty] | 0 | 0 | 0 | 0 | 0 |  | 0
[11 empty] | 0 | 0 | 0 | 0 | 0 |  | 0
[11 empty] | 0 | 0 | 0 | 0 | 0 |  | 0
[11 empty] | 0 | 0 | 0 | 0 | 0 |  | 0
[11 empty] | 0 | 0 | 0 | 0 | 0 |  | 0
[11 empty] | 0 | 0 | 0 | 0 | 0 |  | 0
[11 empty] | 0 | 0 | 0 | 0 | 0 |  | 0
[11 empty] | 0 | 0 | 0 | 0 | 0 |  | 0
[11 empty] | 0 | 0 | 0 | 0 | 0 |  | 0
[11 empty] | 0 | 0 | 0 | 0 | 0 |  | 0