## Cell Options
Cell Name | C Rating | Voltage(V) | Capacity(mAh) | Max Discharge Current(A) | Thickness(mm) | Width(mm) | Diameter(mm) | Length(mm) | Weight(g) | Type
GRP7330048 | 35 | 3.7 | 800 | 28 | 7 | 29.5 | 0 | 49.5 | 21 | Rectangular
GRP5435062 | 35 | 3.7 | 1000 | 35 | 5.2 | 34.5 | 0 | 62.5 | 22.5 | Rectangular
GRP6729078 | 35 | 3.7 | 1200 | 42 | 6.5 | 28 | 0 | 76.5 | 27.5 | Rectangular
GRP4542080 | 35 | 3.7 | 1250 | 43.75 | 4.3 | 41.5 | 0 | 80.5 | 29 | Rectangular
GRP6735062 | 35 | 3.7 | 1300 | 45.5 | 6.5 | 34.5 | 0 | 62.5 | 28.5 | Rectangular
GRP4534106 | 35 | 3.7 | 1450 | 50.75 | 4.3 | 33.5 | 0 | 105.5 | 33 | Rectangular
GRP7026089 | 35 | 3.7 | 1500 | 48 | 6.6 | 25.5 | 0 | 88.5 | 32 | Rectangular
GRP8635062 | 35 | 3.7 | 1550 | 54.25 | 8.1 | 34.3 | 0 | 63 | 35 | Rectangular
GRP6934082 | 35 | 3.7 | 1700 | 59.5 | 6.7 | 33.5 | 0 | 83 | 38 | Rectangular
GRP3967086 | 35 | 3.7 | 1800 | 63 | 3.7 | 66 | 0 | 85.5 | 41 | Rectangular
GRP7834096 | 35 | 3.7 | 2200 | 77 | 7.5 | 33.5 | 0 | 96.5 | 49.5 | Rectangular
GRP7234096 | 35 | 3.7 | 2300 | 80 | 7 | 33.5 | 0 | 96.5 | 49.5 | Rectangular
GRP5838115 | 35 | 3.7 | 2400 | 84 | 5.5 | 38 | 0 | 115.5 | 53 | Rectangular
GRP6260078 | 35 | 3.7 | 2500 | 87.5 | 6 | 59.5 | 0 | 78.5 | 56 | Rectangular
GRP7839090 | 35 | 3.7 | 2600 | 91 | 7.5 | 38.5 | 0 | 90 | 56 | Rectangular
GRP8534106 | 35 | 3.7 | 2650 | 80 | 8.2 | 33.5 | 0 | 106 | 59.5 | Rectangular
GRP5342126 | 35 | 3.7 | 2800 | 96 | 5.2 | 41.5 | 0 | 126.5 | 60.5 | Rectangular
GRP6436128 | 35 | 3.7 | 3000 | 80 | 6.2 | 35.5 | 0 | 127.5 | 64 | Rectangular
GRP5744120 | 35 | 3.7 | 3100 | 108.5 | 5.5 | 43.5 | 0 | 119.5 | 66 | Rectangular
GRP6342126 | 35 | 3.7 | 3200 | 96 | 6.3 | 41.5 | 0 | 126.5 | 70.5 | Rectangular
GRP6842126 | 35 | 3.7 | 3400 | 96 | 6.6 | 41.5 | 0 | 126.5 | 74 | Rectangular
GRP7243128 | 35 | 3.7 | 3500 | 96 | 6.9 | 42.5 | 0 | 127.5 | 77.5 | Rectangular
GRP7042126 | 35 | 3.7 | 3700 | 96 | 6.7 | 41.5 | 0 | 127.5 | 77.5 | Rectangular
GRP8242126 | 35 | 3.7 | 4000 | 120 | 8 | 41.5 | 0 | 127.5 | 89.5 | Rectangular
GRP6145150 | 35 | 3.7 | 4100 | 120 | 5.9 | 44.5 | 0 | 149.5 | 88 | Rectangular
GRP8142126 | 35 | 3.7 | 4300 | 120 | 7.7 | 41.5 | 0 | 127 | 93 | Rectangular
GRP7245150 | 35 | 3.7 | 4600 | 120 | 6.9 | 44.5 | 0 | 149.5 | 100.5 | Rectangular
GRP9542126 | 35 | 3.7 | 4700 | 120 | 9.2 | 41.5 | 0 | 127 | 109 | Rectangular
GRP9142124 | 35 | 3.7 | 5000 | 120 | 8.8 | 41.5 | 0 | 125 | 104 | Rectangular
GRP9742124 | 35 | 3.7 | 5200 | 120 | 9.4 | 41.5 | 0 | 125 | 109.5 | Rectangular
GRPA042124 | 35 | 3.7 | 5500 | 120 | 9.8 | 42.5 | 0 | 125 | 114.5 | Rectangular
GRP7745150 | 35 | 3.7 | 5600 | 120 | 7.4 | 44.5 | 0 | 150 | 116 | Rectangular
GRP8345150 | 35 | 3.7 | 5700 | 120 | 8.1 | 44.5 | 0 | 149.5 | 122 | Rectangular
GRP9846143 | 35 | 3.7 | 6800 | 120 | 9.6 | 45.5 | 0 | 144 | 142.5 | Rectangular
GRPA064159 | 35 | 3.7 | 10000 | 120 | 9.5 | 64 | 0 | 158 | 212 | Rectangular
GRPB46232 | 35 | 3.7 | 30000 | 270 | 11.1 | 105.5 | 0 | 232 | 602 | Rectangular
GRP6723042 | 30 | 3.7 | 500 | 15 | 6.3 | 23 | 0 | 42.5 | 11.5 | Rectangular
GRP8924048 | 30 | 3.7 | 850 | 25.5 | 6.3 | 24 | 0 | 49 | 19 | Rectangular
GRP5330085 | 30 | 3.7 | 1250 | 37.5 | 5.2 | 29.5 | 0 | 85.5 | 27 | Rectangular
GRP6535062 | 30 | 3.7 | 1300 | 39 | 6.2 | 34.5 | 0 | 62.5 | 27 | Rectangular
GRP4634106 | 30 | 3.7 | 1450 | 43.5 | 4.4 | 33.5 | 0 | 105.5 | 32.5 | Rectangular
GRP7535062 | 30 | 3.7 | 1500 | 45 | 7.2 | 34.5 | 0 | 63 | 31.5 | Rectangular
GRP6830085 | 30 | 3.7 | 1600 | 48 | 6.6 | 29.5 | 0 | 85.5 | 34 | Rectangular
GRP5734096 | 30 | 3.7 | 1800 | 54 | 5.5 | 33.5 | 0 | 96.5 | 37 | Rectangular
GRP7040078 | 30 | 3.7 | 2000 | 60 | 6.7 | 39.5 | 0 | 78.5 | 42.5 | Rectangular
GRP9134074 | 30 | 3.7 | 2200 | 66 | 8.8 | 33.5 | 0 | 73.5 | 45.5 | Rectangular
GRP5738115 | 30 | 3.7 | 2400 | 72 | 5.6 | 38 | 0 | 115.5 | 52 | Rectangular
GRP7934096 | 30 | 3.7 | 2600 | 78 | 7.6 | 33.5 | 0 | 97 | 53 | Rectangular
GRP5542126 | 30 | 3.7 | 2800 | 80 | 5.3 | 41.5 | 0 | 126.5 | 59 | Rectangular
GRP5642126 | 30 | 3.7 | 3000 | 90 | 5.5 | 41.5 | 0 | 126.5 | 63.5 | Rectangular
GRP6342126 | 30 | 3.7 | 3400 | 96 | 6.1 | 41.5 | 0 | 126.5 | 70.5 | Rectangular
GRP6742126 | 30 | 3.7 | 3700 | 96 | 6.5 | 41.5 | 0 | 126.5 | 77.5 | Rectangular
GRP7242126 | 30 | 3.7 | 4000 | 96 | 6.9 | 41.5 | 0 | 127.5 | 80.5 | Rectangular
GRP7942126 | 30 | 3.7 | 4200 | 120 | 7.5 | 41.5 | 0 | 126.5 | 86 | Rectangular
GRP7742126 | 30 | 3.7 | 4300 | 120 | 7.4 | 41.5 | 0 | 127 | 88.5 | Rectangular
GRP8242126 | 30 | 3.7 | 4500 | 120 | 8 | 41.5 | 0 | 127 | 92 | Rectangular
GRP6845150 | 30 | 3.7 | 4800 | 120 | 6.6 | 44.5 | 0 | 149.5 | 97.5 | Rectangular
GRP8944120 | 30 | 3.7 | 5000 | 120 | 8.6 | 43.5 | 0 | 119.5 | 100 | Rectangular
GRP7346143 | 30 | 3.7 | 5200 | 96 | 7.1 | 45.5 | 0 | 144 | 105.5 | Rectangular
GRP9542126 | 30 | 3.7 | 5300 | 120 | 9.2 | 41.5 | 0 | 127 | 106.5 | Rectangular
GRP8245150 | 30 | 3.7 | 5600 | 120 | 7.8 | 44.5 | 0 | 149.5 | 116.5 | Rectangular
GRPB042126 | 30 | 3.7 | 5700 | 120 | 10.6 | 42 | 0 | 127 | 117 | Rectangular
GRPA542124 | 30 | 3.7 | 5800 | 120 | 10 | 41.5 | 0 | 125 | 118.5 | Rectangular
GRP9243143 | 30 | 3.7 | 6000 | 120 | 8.9 | 42.5 | 0 | 144 | 122 | Rectangular
GRP9545135 | 30 | 3.7 | 6100 | 120 | 9.2 | 44.5 | 0 | 135 | 124 | Rectangular
GRPA644120 | 30 | 3.7 | 6400 | 120 | 10.3 | 43.5 | 0 | 119.5 | 125 | Rectangular
GRP8548164 | 30 | 3.7 | 6700 | 120 | 8.2 | 47.5 | 0 | 163.5 | 141 | Rectangular
GRP7558150 | 30 | 3.7 | 6800 | 120 | 7.2 | 57.5 | 0 | 150.5 | 137 | Rectangular
GRP8659156 | 30 | 3.7 | 8000 | 80 | 8.1 | 58 | 0 | 155.5 | 161 | Rectangular
GRP9370175 | 30 | 3.7 | 12000 | 120 | 9 | 69.5 | 0 | 174 | 246 | Rectangular
GRPA875175 | 30 | 3.7 | 14500 | 145 | 10.5 | 74.5 | 0 | 174 | 298 | Rectangular
GRP836232 | 30 | 3.7 | 22000 | 176 | 8 | 106 | 0 | 232 | 447 | Rectangular
GRP7018055 | 40 | 3.7 | 520 | 20.8 | 6.7 | 18 | 0 | 55 | 12.8 | Rectangular
GRP5338064 | 40 | 3.7 | 1050 | 42 | 5 | 38 | 0 | 65 | 25 | Rectangular
GRP5738064 | 40 | 3.7 | 1200 | 48 | 5.7 | 38 | 0 | 65 | 28.5 | Rectangular
GRP7634066 | 40 | 3.7 | 1350 | 54 | 7.3 | 33 | 0 | 65.5 | 31.6 | Rectangular
GRP7526089 | 40 | 3.7 | 1400 | 48 | 7.2 | 25 | 0 | 89.5 | 33.5 | Rectangular
GRP7438064 | 40 | 3.7 | 1550 | 62 | 7 | 38 | 0 | 65 | 35.5 | Rectangular
GRP8338064 | 40 | 3.7 | 1650 | 66 | 8 | 37.5 | 0 | 64.5 | 39.5 | Rectangular
GRP6634096 | 40 | 3.7 | 1800 | 72 | 6.3 | 33.5 | 0 | 96.5 | 42.5 | Rectangular
GRP7734096 | 40 | 3.7 | 2200 | 80 | 7.5 | 33.5 | 0 | 96.5 | 51.5 | Rectangular
GRP4467100 | 40 | 3.7 | 2300 | 92 | 4.2 | 66.5 | 0 | 99.5 | 55 | Rectangular
GRP8242085 | 40 | 3.7 | 2400 | 96 | 7.9 | 41.5 | 0 | 86.5 | 59 | Rectangular
GRP8534113 | 40 | 3.7 | 2500 | 100 | 8 | 33.5 | 0 | 110.5 | 58 | Rectangular
GRP8534106 | 40 | 3.7 | 2650 | 80 | 8.3 | 33.5 | 0 | 106 | 62.5 | Rectangular
GRP6842126 | 40 | 3.7 | 3000 | 120 | 6.5 | 41.5 | 0 | 126.5 | 70 | Rectangular
GRP7242126 | 40 | 3.7 | 3200 | 120 | 6.8 | 41.5 | 0 | 126.5 | 75 | Rectangular
GRP7442126 | 40 | 3.7 | 3300 | 120 | 7.1 | 41.5 | 0 | 126.5 | 80 | Rectangular
GRP6567104 | 40 | 3.7 | 3400 | 120 | 6.2 | 66 | 0 | 103 | 80 | Rectangular
GRP7243128 | 40 | 3.7 | 3500 | 96 | 7.1 | 42.5 | 0 | 127.5 | 82.5 | Rectangular
GRP8142126 | 40 | 3.7 | 3700 | 120 | 7.7 | 41.5 | 0 | 126.5 | 85 | Rectangular
GRP8242126 | 40 | 3.7 | 4000 | 120 | 8 | 41.5 | 0 | 127 | 92 | Rectangular
GRP8842126 | 40 | 3.7 | 4300 | 120 | 8.6 | 41.5 | 0 | 127 | 99.5 | Rectangular
GRP7349135 | 40 | 3.7 | 4400 | 120 | 7.2 | 48.5 | 0 | 135.5 | 102 | Rectangular
GRP7649135 | 40 | 3.7 | 4500 | 120 | 7.2 | 48.5 | 0 | 135.5 | 99.5 | Rectangular
GRP7745150 | 40 | 3.7 | 5000 | 120 | 7.4 | 44.5 | 0 | 149.5 | 113.5 | Rectangular
GRP8049135 | 40 | 3.7 | 5100 | 120 | 7.7 | 48.5 | 0 | 135.5 | 114.5 | Rectangular
GRP9249135 | 40 | 3.7 | 5600 | 120 | 9 | 48.5 | 0 | 135.5 | 128 | Rectangular
GRP7470140 | 40 | 3.7 | 6000 | 200 | 7.1 | 69.5 | 0 | 139 | 140 | Rectangular
GRP48B5140 | 40 | 3.7 | 6100 | 240 | 4.6 | 114.5 | 0 | 139 | 146 | Rectangular
GRP49B5140 | 40 | 3.7 | 6250 | 240 | 4.7 | 114.5 | 0 | 139 | 150 | Rectangular
GRP78C0130 | 40 | 3.7 | 10000 | 130 | 7.5 | 119.5 | 0 | 129.5 | 235 | Rectangular
GRPB090155 | 40 | 3.7 | 11500 | 149.5 | 10.7 | 89.5 | 0 | 154 | 275 | Rectangular
GRP91C0130 | 40 | 3.7 | 12000 | 156 | 8.8 | 119 | 0 | 129 | 273 | Rectangular
GRPA2C0130 | 40 | 3.7 | 13000 | 169 | 9.9 | 119.5 | 0 | 129.5 | 300 | Rectangular
Molicel P28 | 0 | 3.6 | 2800 | 35 | 0 | 0 | 18 | 65 | 45.8 | Cylindrical
Molicel P50B | 0 | 3.6 | 5000 | 60 |  |  | 70 | 21 | 70 | Cylindrical